## rptOrcamentoGeralAnalitico
8/10/2026
PROORC – MATERIAIS REQUISITADOS
POR COMPLEMENTO
(Preço de Mercado)
DATA REF.: 8/10/2026
|  |  | CÓDIGO | DESCRIÇÃO |  | UNID. | UC/UAR |  | QUANT. | CUSTO UNITÁRIO (R$) |  | CUSTO TOTAL (R$)
SOMATÓRIO DOS PROJETOS
NS: 1000456789 Extensão de 01 km de RDP 150mm² Dupla camada | [11 empty] | 172.540,68
|  |  | 00002931 | CABO AÇO SM 1/4'' (6,4MM) 7 FIOS |  | KG | - |  | 27,00 | 14,24 |  | 384,48
|  |  | 00220434 | CABO CA 53MM² (1/0AWG) |  | KG | MUT |  | 152,25 | 44,56 |  | 6.784,26
|  |  | 00002964 | CABO AÇO HS 3/8' (9,5MM) 7 FIOS |  | KG | MUT |  | 430,73 | 13,32 |  | 5.737,32
|  |  | 00380855 | CABO AL 1X50MM² PROTEGIDO 15KV DUPL CAM |  | M | MUT |  | 4,50 | 5,44 |  | 24,48
|  |  | 00380856 | CABO AL 1X150MM² PROTEGIDO 15KV DUPL CAM |  | M | MUT |  | 3.150,00 | 27,14 |  | 85.491,00
|  |  | 00231886 | CONETOR TERMINAL COMPRESSÃO 1F 50MM² |  | PC | - |  | 15,00 | 2,02 |  | 30,30
|  |  | 00227389 | CONETOR TERMINAL COMPRESSÃO 1F AÇO 6,4MM / 21MM² |  | PC | - |  | 33,00 | 2,38 |  | 78,54
|  |  | 00227850 | CONETOR CUNHA COBRE ITEM 1 |  | PC | - |  | 6,00 | 4,44 |  | 26,64
|  |  | 00377705 | CRUZETA PRFV RETANGULAR 2400X112,5X90MM |  | PC | - |  | 4,00 | 254,83 |  | 1.019,32
|  |  | 00237230 | ARMAÇÃO SECUNDÁRIA 1 ESTRIBO |  | PC | - |  | 15,00 | 12,14 |  | 182,10
|  |  | 00075721 | ARRUELA QUADRADA 38X18X3MM |  | PC | - |  | 22,00 | 1,03 |  | 22,66
|  |  | 00237164 | SUPORTE TL PARA CHAVE FACA TOPO POSTE |  | PC | - |  | 6,00 | 56,53 |  | 339,18
|  |  | 00237172 | SUPORTE L PARA CRUZETA |  | PC | - |  | 15,00 | 22,26 |  | 333,90
|  |  | 00237768 | SAPATILHA |  | PC | - |  | 68,00 | 1,08 |  | 73,44
|  |  | 00237156 | SELA PARA CRUZETA |  | PC | - |  | 4,00 | 19,02 |  | 76,08
|  |  | 00236265 | PINO P/ ISOLADOR PINO POLIMÉRICO BRAÇO C |  | PC | - |  | 69,00 | 22,07 |  | 1.522,83
|  |  | 00375233 | PINO PARA ISOLADOR POLIMÉRICO - CRUZETA |  | PC | - |  | 6,00 | 27,36 |  | 164,16
|  |  | 00075630 | PORCA QUADRADA M16 24X24X13MM |  | PC | - |  | 20,00 | 1,19 |  | 23,80
|  |  | 00074872 | PARAFUSO CABEÇA QUADRADA M16X500MM |  | PC | - |  | 10,00 | 18,24 |  | 182,40
|  |  | 00066878 | PARAFUSO CABEÇA ABAULADA M16X45MM |  | PC | - |  | 27,00 | 3,41 |  | 92,07
|  |  | 00066886 | PARAFUSO CABEÇA ABAULADA M16X70MM |  | PC | - |  | 222,00 | 5,81 |  | 1.289,82
|  |  | 00066894 | PARAFUSO CABEÇA ABAULADA M16X150MM |  | PC | - |  | 4,00 | 10,23 |  | 40,92
|  |  | 00074807 | PARAFUSO CABEÇA QUADRADA M16X150MM |  | PC | - |  | 9,00 | 7,08 |  | 63,72
|  |  | 00237271 | MANILHA SAPATILHA CLASSE 50KN |  | PC | - |  | 24,00 | 11,69 |  | 280,56
|  |  | 00237289 | OLHAL PARA PARAFUSO 50KN |  | PC | - |  | 75,00 | 8,95 |  | 671,25
|  |  | 00222539 | HASTE ATERRAMENTO 2400MM |  | PC | - |  | 18,00 | 58,99 |  | 1.061,82
|  |  | 00237396 | GANCHO-OLHAL DE AÇO 50KN |  | PC | - |  | 6,00 | 9,34 |  | 56,04
|  |  | 00236844 | CINTA DE AÇO D 180MM |  | PC | - |  | 40,00 | 27,92 |  | 1.116,80
|  |  | 00236869 | CINTA DE AÇO D 200MM |  | PC | - |  | 55,00 | 30,24 |  | 1.663,20
|  |  | 00236885 | CINTA DE AÇO D 220MM |  | PC | - |  | 3,00 | 32,52 |  | 97,56
|  |  | 00219659 | ISOLADOR DE ANCORAGEM POLIMÉRICO 15 KV |  | PC | - |  | 32,00 | 40,53 |  | 1.296,96
|  |  | 00219634 | ISOLADOR ROLDANA PORCELANA OU VIDRO |  | PC | - |  | 15,00 | 8,81 |  | 132,15
|  |  | 00219642 | ISOLADOR DE PINO POLIMÉRICO 15 KV |  | PC | - |  | 75,00 | 15,06 |  | 1.129,50
|  |  | 00228924 | ALÇA PREFORMADA CA/CAA 34MM² (2AWG) |  | PC | - |  | 20,00 | 8,81 |  | 176,20
|  |  | 00237677 | ALÇA PREFORMADA ESTAI CABO AÇO 9,5MM |  | PC | - |  | 48,00 | 12,97 |  | 622,56
|  |  | 00289058 | PÁRA-RAIOS 12KV 10KA ZNO |  | PC | - |  | 15,00 | 98,46 |  | 1.476,90
|  |  | 00211789 | BRAÇO SUPORTE TIPO C RDP 15KV |  | PC | - |  | 23,00 | 186,54 |  | 4.290,42
|  |  | 00378842 | GRAMPO LINHA VIVA (1/0)53,4MM² 50-150MM² |  | PC | - |  | 15,00 | 57,52 |  | 862,80
|  |  | 00374893 | ALÇA P/ CONECTOR ESTRIBO FECHADO 1/0AWG |  | PC | - |  | 45,00 | 21,59 |  | 971,55
|  |  | 00207415 | POSTE CONCRETO CIRCULAR 11M 300DAN |  | PC | SIM |  | 20,00 | 1.563,16 |  | 31.263,20
|  |  | 00207506 | POSTE CONCRETO CIRCULAR 12M 600DAN |  | PC | SIM |  | 5,00 | 2.721,50 |  | 13.607,50
|  |  | 00273417 | CHAVE FACA UNIPOLAR 15KV 630A |  | PC | SIM |  | 6,00 | 569,73 |  | 3.418,38
|  |  | 00293316 | CHAVE FUSÍVEL REPETIDORA MONOFÁSICA 15KV 7,1KA |  | PC | SIM |  | 3,00 | 1.453,97 |  | 4.361,91
NS: 1207191220 RELIGADOR TRIFÁSICO EM RDR 15KV A + TRAFO ( RURAL SEM BT) | [11 empty] | 76.759,45
|  |  | 00002931 | CABO AÇO SM 1/4'' (6,4MM) 7 FIOS |  | KG | - |  | 6,00 | 14,24 |  | 85,44
|  |  | 00234492 | FIO AL 5,1MM COBERTO P/AMARRAÇÃO DE RDP |  | M | - |  | 3,00 | 4,66 |  | 13,98
|  |  | 00377194 | TUBO ISOLANTE TERMOCONTRÁTIL 100/40 MM |  | M | - |  | 6,00 | 181,12 |  | 1.086,72
|  |  | 00082107 | TUBO ISOLANTE TERMOCONTRÁTIL 120/50 MM |  | M | - |  | 6,00 | 192,74 |  | 1.156,44
|  |  | 00226092 | CABO CA 2X1X35+70MM² TRIPLEX 1KV |  | M | MUT |  | 3,00 | 17,34 |  | 52,02
|  |  | 00225623 | CABO AL 1X16MM² ISOLADO 1KV |  | M | MUT |  | 2,00 | 1,51 |  | 3,02
|  |  | 00380856 | CABO AL 1X150MM² PROTEGIDO 15KV DUPL CAM |  | M | MUT |  | 18,00 | 27,14 |  | 488,52
|  |  | 00231050 | CONETOR TERM COMP 2 FUROS 150MM² |  | PC | - |  | 40,00 | 22,26 |  | 890,40
|  |  | 00338731 | CONETOR TERMINAL COMPRESSÃO 16MM² |  | PC | - |  | 2,00 | 1,87 |  | 3,74
|  |  | 00227389 | CONETOR TERMINAL COMPRESSÃO 1F AÇO 6,4MM / 21MM² |  | PC | - |  | 12,00 | 2,38 |  | 28,56
|  |  | 00377357 | CONETOR TERMINAL ATERRAMENTO TEMPORÁRIO DE CHAVE |  | PC | - |  | 6,00 | 10,41 |  | 62,46
|  |  | 00231696 | CONETOR CUNHA COBRE ITEM 6 |  | PC | - |  | 2,00 | 6,30 |  | 12,60
|  |  | 00227850 | CONETOR CUNHA COBRE ITEM 1 |  | PC | - |  | 18,00 | 4,44 |  | 79,92
|  |  | 00227868 | CONETOR CUNHA CU ITEM 2 |  | PC | - |  | 2,00 | 3,39 |  | 6,78
|  |  | 00231753 | CONETOR CUNHA ALUMÍNIO ITEM 3 150-50MM² |  | PC | - |  | 3,00 | 9,38 |  | 28,14
|  |  | 00075721 | ARRUELA QUADRADA 38X18X3MM |  | PC | - |  | 22,00 | 1,03 |  | 22,66
|  |  | 00237172 | SUPORTE L PARA CRUZETA |  | PC | - |  | 1,00 | 22,26 |  | 22,26
|  |  | 00237081 | SUPORTE TRANSF 240MM POSTE CC MODEL1 IT4 |  | PC | - |  | 1,00 | 138,60 |  | 138,60
|  |  | 00237818 | SUPORTE TRANSF 255MM POSTE CC MODEL1 IT5 |  | PC | - |  | 3,00 | 148,63 |  | 445,89
|  |  | 00237768 | SAPATILHA |  | PC | - |  | 2,00 | 1,08 |  | 2,16
|  |  | 00237156 | SELA PARA CRUZETA |  | PC | - |  | 6,00 | 19,02 |  | 114,12
|  |  | 00075630 | PORCA QUADRADA M16 24X24X13MM |  | PC | - |  | 22,00 | 1,19 |  | 26,18
|  |  | 00075036 | PARAFUSO CABEÇA SEXTAVADA M12X 40MM |  | PC | - |  | 6,00 | 22,09 |  | 132,54
|  |  | 00074872 | PARAFUSO CABEÇA QUADRADA M16X500MM |  | PC | - |  | 2,00 | 18,24 |  | 36,48
|  |  | 00074880 | PARAFUSO CABEÇA QUADRADA M16X550MM |  | PC | - |  | 4,00 | 21,29 |  | 85,16
|  |  | 00066878 | PARAFUSO CABEÇA ABAULADA M16X45MM |  | PC | - |  | 8,00 | 3,41 |  | 27,28
|  |  | 00066886 | PARAFUSO CABEÇA ABAULADA M16X70MM |  | PC | - |  | 30,00 | 5,81 |  | 174,30
|  |  | 00066894 | PARAFUSO CABEÇA ABAULADA M16X150MM |  | PC | - |  | 6,00 | 10,23 |  | 61,38
|  |  | 00074799 | PARAFUSO CABEÇA QUADRADA M16X125MM |  | PC | - |  | 6,00 | 6,16 |  | 36,96
|  |  | 00237271 | MANILHA SAPATILHA CLASSE 50KN |  | PC | - |  | 6,00 | 11,69 |  | 70,14
|  |  | 00237784 | MÃO-FRANCESA PERFILADA NORMAL 38X5X726MM |  | PC | - |  | 6,00 | 29,29 |  | 175,74
|  |  | 00237289 | OLHAL PARA PARAFUSO 50KN |  | PC | - |  | 7,00 | 8,95 |  | 62,65
|  |  | 00066688 | PARAFUSO CABEÇA ABAULADA M12X 40MM |  | PC | - |  | 12,00 | 3,05 |  | 36,60
|  |  | 00234575 | GRAMPO ANCORAGEM PARA CABO 150MM² 15KV |  | PC | - |  | 6,00 | 31,13 |  | 186,78
|  |  | 00236984 | CINTA DE AÇO D 320MM |  | PC | - |  | 4,00 | 43,88 |  | 175,52
|  |  | 00236901 | CINTA DE AÇO D 240MM |  | PC | - |  | 2,00 | 34,85 |  | 69,70
|  |  | 00236927 | CINTA DE AÇO D 260MM |  | PC | - |  | 10,00 | 37,15 |  | 371,50
|  |  | 00236943 | CINTA DE AÇO D 280MM |  | PC | - |  | 5,00 | 39,27 |  | 196,35
|  |  | 00236869 | CINTA DE AÇO D 200MM |  | PC | - |  | 4,00 | 30,24 |  | 120,96
|  |  | 00236885 | CINTA DE AÇO D 220MM |  | PC | - |  | 6,00 | 32,52 |  | 195,12
|  |  | 00219659 | ISOLADOR DE ANCORAGEM POLIMÉRICO 15 KV |  | PC | - |  | 6,00 | 40,53 |  | 243,18
|  |  | 00219543 | ISOLADOR DISCO GARFO-OLHAL VIDRO |  | PC | - |  | 6,00 | 27,42 |  | 164,52
|  |  | 00289058 | PÁRA-RAIOS 12KV 10KA ZNO |  | PC | - |  | 7,00 | 98,46 |  | 689,22
|  |  | 00293357 | PÁRA-RAIOS REDE SECUNDÁRIA ISOLADA 280V 10KA |  | PC | - |  | 2,00 | 56,78 |  | 113,56
|  |  | 00270439 | CHAVE FUSÍVEL 15KV COM PORTA FUSÍVEL 100A 7,1KA |  | PC | - |  | 1,00 | 208,29 |  | 208,29
|  |  | 00374393 | FP MANTA AUTO-ADESIVA PARA EMENDA CABO 15KV RDP |  | PC | - |  | 6,00 | 45,80 |  | 274,80
|  |  | 00271338 | ELO FUSÍVEL BOTÃO 500MM 2H |  | PC | - |  | 1,00 | 7,38 |  | 7,38
|  |  | 00375058 | COBERTURA PROTETORA P/ BCH BT TRANSFORMADOR ITEM 1 |  | PC | - |  | 2,00 | 7,53 |  | 15,06
|  |  | 00039586 | COBERTURA PROTETORA PARA BUCHA DE EQUIPAMENTO |  | PC | - |  | 1,00 | 7,65 |  | 7,65
|  |  | 00378810 | CONECTOR TERMINAL P/ BUCHA,150 MM²,RETO,COMPRESSÃO |  | PC | - |  | 6,00 | 32,89 |  | 197,34
|  |  | 00379577 | CRUZETA PRFV RETANGULAR 2800X112,5X90MM |  | PC | - |  | 6,00 | 291,91 |  | 1.751,46
|  |  | 00378842 | GRAMPO LINHA VIVA (1/0)53,4MM² 50-150MM² |  | PC | - |  | 6,00 | 57,52 |  | 345,12
|  |  | 00375376 | CONETOR CUNHA ALUMÍNIO ITEM 2 |  | PC | - |  | 2,00 | 9,45 |  | 18,90
|  |  | 00375377 | CONETOR CUNHA ALUMÍNIO ITEM 5 |  | PC | - |  | 12,00 | 7,71 |  | 92,52
|  |  | 00375381 | CONETOR CUNHA ALUMÍNIO ITEM 9 |  | PC | - |  | 6,00 | 24,15 |  | 144,90
|  |  | 00207530 | POSTE CONCRETO CIRCULAR 13M 600DAN |  | PC | SIM |  | 1,00 | 3.343,83 |  | 3.343,83
|  |  | 00273003 | FP RELIGADOR 3F 24KV 560A 12KA |  | PC | SIM |  | 1,00 | 53.106,07 |  | 53.106,07
|  |  | 00245779 | TRANSFORMADOR 1F 15KV 10KVA |  | PC | SIM |  | 1,00 | 3.922,31 |  | 3.922,31
|  |  | 00273417 | CHAVE FACA UNIPOLAR 15KV 630A |  | PC | SIM |  | 9,00 | 569,73 |  | 5.127,57
NS: 1254134998 BRT 400 kVA 34,5 kV | [11 empty] | 460.008,20
|  |  | 00002931 | CABO AÇO SM 1/4'' (6,4MM) 7 FIOS |  | KG | - |  | 13,50 | 14,24 |  | 192,24
|  |  | 00002964 | CABO AÇO HS 3/8' (9,5MM) 7 FIOS |  | KG | MUT |  | 128,00 | 13,32 |  | 1.704,96
|  |  | 00380855 | CABO AL 1X50MM² PROTEGIDO 15KV DUPL CAM |  | M | MUT |  | 9,00 | 5,44 |  | 48,96
|  |  | 00231886 | CONETOR TERMINAL COMPRESSÃO 1F 50MM² |  | PC | - |  | 27,00 | 2,02 |  | 54,54
|  |  | 00227389 | CONETOR TERMINAL COMPRESSÃO 1F AÇO 6,4MM / 21MM² |  | PC | - |  | 27,00 | 2,38 |  | 64,26
|  |  | 00227850 | CONETOR CUNHA COBRE ITEM 1 |  | PC | - |  | 3,00 | 4,44 |  | 13,32
|  |  | 00214254 | CRUZETA CONTRAPOSTE EUCALIPTO 5M MÉDIO |  | PC | - |  | 4,00 | 180,61 |  | 722,44
|  |  | 00075721 | ARRUELA QUADRADA 38X18X3MM |  | PC | - |  | 49,00 | 1,03 |  | 50,47
|  |  | 00237172 | SUPORTE L PARA CRUZETA |  | PC | - |  | 9,00 | 22,26 |  | 200,34
|  |  | 00377189 | SUPORTE DE TOPO PARA ISOLADOR PILAR |  | PC | - |  | 3,00 | 28,66 |  | 85,98
|  |  | 00237768 | SAPATILHA |  | PC | - |  | 26,00 | 1,08 |  | 28,08
|  |  | 00237503 | FP PINO DE TOPO 419MM PARA ISOLADOR 24,2 KV |  | PC | - |  | 6,00 | 9,80 |  | 58,80
|  |  | 00074880 | PARAFUSO CABEÇA QUADRADA M16X550MM |  | PC | - |  | 6,00 | 21,29 |  | 127,74
|  |  | 00074831 | PARAFUSO CABEÇA QUADRADA M16X300MM |  | PC | - |  | 33,00 | 10,99 |  | 362,67
|  |  | 00066878 | PARAFUSO CABEÇA ABAULADA M16X45MM |  | PC | - |  | 3,00 | 3,41 |  | 10,23
|  |  | 00066886 | PARAFUSO CABEÇA ABAULADA M16X70MM |  | PC | - |  | 18,00 | 5,81 |  | 104,58
|  |  | 00237289 | OLHAL PARA PARAFUSO 50KN |  | PC | - |  | 23,00 | 8,95 |  | 205,85
|  |  | 00237743 | HASTE ÂNCORA-OLHAL 1600MM C/2 PORCAS E 1 ARRUELA |  | PC | - |  | 16,00 | 48,61 |  | 777,76
|  |  | 00222539 | HASTE ATERRAMENTO 2400MM |  | PC | - |  | 9,00 | 58,99 |  | 530,91
|  |  | 00237396 | GANCHO-OLHAL DE AÇO 50KN |  | PC | - |  | 18,00 | 9,34 |  | 168,12
|  |  | 00236851 | CINTA DE AÇO D 190MM |  | PC | - |  | 6,00 | 26,52 |  | 159,12
|  |  | 00236869 | CINTA DE AÇO D 200MM |  | PC | - |  | 3,00 | 30,24 |  | 90,72
|  |  | 00237727 | CHAPA PARA ÂNCORA 320X320MM |  | PC | - |  | 16,00 | 56,25 |  | 900,00
|  |  | 00219659 | ISOLADOR DE ANCORAGEM POLIMÉRICO 15 KV |  | PC | - |  | 18,00 | 40,53 |  | 729,54
|  |  | 00219477 | FP ISOLADOR DE PINO PORCELANA 36,2 KV |  | PC | - |  | 6,00 | 46,32 |  | 277,92
|  |  | 00230391 | LAÇO PREFORMADO DE TOPO CA/CAA 170MM² (336,4MCM) |  | PC | - |  | 9,00 | 10,94 |  | 98,46
|  |  | 00237677 | ALÇA PREFORMADA ESTAI CABO AÇO 9,5MM |  | PC | - |  | 16,00 | 12,97 |  | 207,52
|  |  | 00237693 | FIXADOR PREFORMADO ESTAI 9,5MM |  | PC | - |  | 16,00 | 10,42 |  | 166,72
|  |  | 00289058 | PÁRA-RAIOS 12KV 10KA ZNO |  | PC | - |  | 18,00 | 98,46 |  | 1.772,28
|  |  | 00380087 | ALÇA PREFORMADA OLHAL CA/CAA 170MM² |  | PC | - |  | 18,00 | 48,35 |  | 870,30
|  |  | 00376194 | ISOLADOR PILAR PORCELANA 25/35 KV |  | PC | - |  | 3,00 | 100,43 |  | 301,29
|  |  | 00376195 | PINO CURTO PARA ISOLADOR PILAR |  | PC | - |  | 3,00 | 8,11 |  | 24,33
|  |  | 00378842 | GRAMPO LINHA VIVA (1/0)53,4MM² 50-150MM² |  | PC | - |  | 9,00 | 57,52 |  | 517,68
|  |  | 00374893 | ALÇA P/ CONECTOR ESTRIBO FECHADO 1/0AWG |  | PC | - |  | 9,00 | 21,59 |  | 194,31
|  |  | 00207506 | POSTE CONCRETO CIRCULAR 12M 600DAN |  | PC | SIM |  | 9,00 | 2.721,50 |  | 24.493,50
|  |  | 00376738 | REGULADOR MONOFÁSICO 34,5KV 400KVA |  | PC | SIM |  | 3,00 | 129.792,46 |  | 389.377,38
|  |  | 00377508 | CHAVE FACA MONOPOLAR 36,2KV 630A |  | PC | SIM |  | 9,00 | 578,14 |  | 5.203,26
|  |  | 00380334 | RELÉ CONTROLE P/ BANCO REGULADORES MONOF |  | PC | SIM |  | 1,00 | 29.111,62 |  | 29.111,62
NS: 1255039294 BRT 200 kVA, 34,5 kV | [11 empty] | 346.340,24
|  |  | 00002931 | CABO AÇO SM 1/4'' (6,4MM) 7 FIOS |  | KG | - |  | 13,50 | 14,24 |  | 192,24
|  |  | 00002964 | CABO AÇO HS 3/8' (9,5MM) 7 FIOS |  | KG | MUT |  | 128,00 | 13,32 |  | 1.704,96
|  |  | 00380855 | CABO AL 1X50MM² PROTEGIDO 15KV DUPL CAM |  | M | MUT |  | 9,00 | 5,44 |  | 48,96
|  |  | 00231886 | CONETOR TERMINAL COMPRESSÃO 1F 50MM² |  | PC | - |  | 27,00 | 2,02 |  | 54,54
|  |  | 00227389 | CONETOR TERMINAL COMPRESSÃO 1F AÇO 6,4MM / 21MM² |  | PC | - |  | 27,00 | 2,38 |  | 64,26
|  |  | 00227850 | CONETOR CUNHA COBRE ITEM 1 |  | PC | - |  | 3,00 | 4,44 |  | 13,32
|  |  | 00214254 | CRUZETA CONTRAPOSTE EUCALIPTO 5M MÉDIO |  | PC | - |  | 4,00 | 180,61 |  | 722,44
|  |  | 00075721 | ARRUELA QUADRADA 38X18X3MM |  | PC | - |  | 49,00 | 1,03 |  | 50,47
|  |  | 00237172 | SUPORTE L PARA CRUZETA |  | PC | - |  | 9,00 | 22,26 |  | 200,34
|  |  | 00377189 | SUPORTE DE TOPO PARA ISOLADOR PILAR |  | PC | - |  | 3,00 | 28,66 |  | 85,98
|  |  | 00237768 | SAPATILHA |  | PC | - |  | 26,00 | 1,08 |  | 28,08
|  |  | 00237503 | FP PINO DE TOPO 419MM PARA ISOLADOR 24,2 KV |  | PC | - |  | 6,00 | 9,80 |  | 58,80
|  |  | 00074880 | PARAFUSO CABEÇA QUADRADA M16X550MM |  | PC | - |  | 6,00 | 21,29 |  | 127,74
|  |  | 00074831 | PARAFUSO CABEÇA QUADRADA M16X300MM |  | PC | - |  | 33,00 | 10,99 |  | 362,67
|  |  | 00066878 | PARAFUSO CABEÇA ABAULADA M16X45MM |  | PC | - |  | 3,00 | 3,41 |  | 10,23
|  |  | 00066886 | PARAFUSO CABEÇA ABAULADA M16X70MM |  | PC | - |  | 18,00 | 5,81 |  | 104,58
|  |  | 00237289 | OLHAL PARA PARAFUSO 50KN |  | PC | - |  | 23,00 | 8,95 |  | 205,85
|  |  | 00237743 | HASTE ÂNCORA-OLHAL 1600MM C/2 PORCAS E 1 ARRUELA |  | PC | - |  | 16,00 | 48,61 |  | 777,76
|  |  | 00222539 | HASTE ATERRAMENTO 2400MM |  | PC | - |  | 9,00 | 58,99 |  | 530,91
|  |  | 00237396 | GANCHO-OLHAL DE AÇO 50KN |  | PC | - |  | 18,00 | 9,34 |  | 168,12
|  |  | 00236851 | CINTA DE AÇO D 190MM |  | PC | - |  | 6,00 | 26,52 |  | 159,12
|  |  | 00236869 | CINTA DE AÇO D 200MM |  | PC | - |  | 3,00 | 30,24 |  | 90,72
|  |  | 00237727 | CHAPA PARA ÂNCORA 320X320MM |  | PC | - |  | 16,00 | 56,25 |  | 900,00
|  |  | 00219659 | ISOLADOR DE ANCORAGEM POLIMÉRICO 15 KV |  | PC | - |  | 18,00 | 40,53 |  | 729,54
|  |  | 00219477 | FP ISOLADOR DE PINO PORCELANA 36,2 KV |  | PC | - |  | 6,00 | 46,32 |  | 277,92
|  |  | 00230391 | LAÇO PREFORMADO DE TOPO CA/CAA 170MM² (336,4MCM) |  | PC | - |  | 9,00 | 10,94 |  | 98,46
|  |  | 00237677 | ALÇA PREFORMADA ESTAI CABO AÇO 9,5MM |  | PC | - |  | 16,00 | 12,97 |  | 207,52
|  |  | 00237693 | FIXADOR PREFORMADO ESTAI 9,5MM |  | PC | - |  | 16,00 | 10,42 |  | 166,72
|  |  | 00289058 | PÁRA-RAIOS 12KV 10KA ZNO |  | PC | - |  | 18,00 | 98,46 |  | 1.772,28
|  |  | 00380087 | ALÇA PREFORMADA OLHAL CA/CAA 170MM² |  | PC | - |  | 18,00 | 48,35 |  | 870,30
|  |  | 00376194 | ISOLADOR PILAR PORCELANA 25/35 KV |  | PC | - |  | 3,00 | 100,43 |  | 301,29
|  |  | 00376195 | PINO CURTO PARA ISOLADOR PILAR |  | PC | - |  | 3,00 | 8,11 |  | 24,33
|  |  | 00378842 | GRAMPO LINHA VIVA (1/0)53,4MM² 50-150MM² |  | PC | - |  | 9,00 | 57,52 |  | 517,68
|  |  | 00374893 | ALÇA P/ CONECTOR ESTRIBO FECHADO 1/0AWG |  | PC | - |  | 9,00 | 21,59 |  | 194,31
|  |  | 00207506 | POSTE CONCRETO CIRCULAR 12M 600DAN |  | PC | SIM |  | 9,00 | 2.721,50 |  | 24.493,50
|  |  | 00374953 | REGULADOR MONOFÁSICO 34,5KV 200KVA |  | PC | SIM |  | 3,00 | 91.903,14 |  | 275.709,42
|  |  | 00377508 | CHAVE FACA MONOPOLAR 36,2KV 630A |  | PC | SIM |  | 9,00 | 578,14 |  | 5.203,26
|  |  | 00380334 | RELÉ CONTROLE P/ BANCO REGULADORES MONOF |  | PC | SIM |  | 1,00 | 29.111,62 |  | 29.111,62
NS: 1403202424 BRT URBANO. | [11 empty] | 267.739,34
|  |  | 00374388 | CHAVE FACA MONOPOLAR 15KV 300A |  | CJ | SIM |  | 9,00 | 326,64 |  | 2.939,76
|  |  | 00002931 | CABO AÇO SM 1/4'' (6,4MM) 7 FIOS |  | KG | - |  | 13,50 | 14,24 |  | 192,24
|  |  | 00231548 | CABO AL 1X50MM² PROTEGIDO 15KV |  | M | MUT |  | 9,00 | 4,63 |  | 41,67
|  |  | 00231886 | CONETOR TERMINAL COMPRESSÃO 1F 50MM² |  | PC | - |  | 27,00 | 2,02 |  | 54,54
|  |  | 00227389 | CONETOR TERMINAL COMPRESSÃO 1F AÇO 6,4MM / 21MM² |  | PC | - |  | 27,00 | 2,38 |  | 64,26
|  |  | 00227850 | CONETOR CUNHA COBRE ITEM 1 |  | PC | - |  | 3,00 | 4,44 |  | 13,32
|  |  | 00377705 | CRUZETA PRFV RETANGULAR 2400X112,5X90MM |  | PC | - |  | 4,00 | 254,83 |  | 1.019,32
|  |  | 00075721 | ARRUELA QUADRADA 38X18X3MM |  | PC | - |  | 9,00 | 1,03 |  | 9,27
|  |  | 00237172 | SUPORTE L PARA CRUZETA |  | PC | - |  | 9,00 | 22,26 |  | 200,34
|  |  | 00377189 | SUPORTE DE TOPO PARA ISOLADOR PILAR |  | PC | - |  | 3,00 | 28,66 |  | 85,98
|  |  | 00237768 | SAPATILHA |  | PC | - |  | 10,00 | 1,08 |  | 10,80
|  |  | 00237156 | SELA PARA CRUZETA |  | PC | - |  | 4,00 | 19,02 |  | 76,08
|  |  | 00075630 | PORCA QUADRADA M16 24X24X13MM |  | PC | - |  | 12,00 | 1,19 |  | 14,28
|  |  | 00237545 | FP PINO DE CRUZETA 294MM PARA ISOLADOR 15 KV |  | PC | - |  | 6,00 | 7,16 |  | 42,96
|  |  | 00074872 | PARAFUSO CABEÇA QUADRADA M16X500MM |  | PC | - |  | 4,00 | 18,24 |  | 72,96
|  |  | 00074831 | PARAFUSO CABEÇA QUADRADA M16X300MM |  | PC | - |  | 5,00 | 10,99 |  | 54,95
|  |  | 00066878 | PARAFUSO CABEÇA ABAULADA M16X45MM |  | PC | - |  | 7,00 | 3,41 |  | 23,87
|  |  | 00066886 | PARAFUSO CABEÇA ABAULADA M16X70MM |  | PC | - |  | 26,00 | 5,81 |  | 151,06
|  |  | 00066894 | PARAFUSO CABEÇA ABAULADA M16X150MM |  | PC | - |  | 4,00 | 10,23 |  | 40,92
|  |  | 00074807 | PARAFUSO CABEÇA QUADRADA M16X150MM |  | PC | - |  | 4,00 | 7,08 |  | 28,32
|  |  | 00237784 | MÃO-FRANCESA PERFILADA NORMAL 38X5X726MM |  | PC | - |  | 4,00 | 29,29 |  | 117,16
|  |  | 00237289 | OLHAL PARA PARAFUSO 50KN |  | PC | - |  | 23,00 | 8,95 |  | 205,85
|  |  | 00222539 | HASTE ATERRAMENTO 2400MM |  | PC | - |  | 9,00 | 58,99 |  | 530,91
|  |  | 00237396 | GANCHO-OLHAL DE AÇO 50KN |  | PC | - |  | 18,00 | 9,34 |  | 168,12
|  |  | 00236869 | CINTA DE AÇO D 200MM |  | PC | - |  | 13,00 | 30,24 |  | 393,12
|  |  | 00219659 | ISOLADOR DE ANCORAGEM POLIMÉRICO 15 KV |  | PC | - |  | 18,00 | 40,53 |  | 729,54
|  |  | 00219451 | FP ISOLADOR DE PINO PORCELANA 15 KV |  | PC | - |  | 6,00 | 13,69 |  | 82,14
|  |  | 00230391 | LAÇO PREFORMADO DE TOPO CA/CAA 170MM² (336,4MCM) |  | PC | - |  | 3,00 | 10,94 |  | 32,82
|  |  | 00289058 | PÁRA-RAIOS 12KV 10KA ZNO |  | PC | - |  | 18,00 | 98,46 |  | 1.772,28
|  |  | 00380087 | ALÇA PREFORMADA OLHAL CA/CAA 170MM² |  | PC | - |  | 6,00 | 48,35 |  | 290,10
|  |  | 00376194 | ISOLADOR PILAR PORCELANA 25/35 KV |  | PC | - |  | 3,00 | 100,43 |  | 301,29
|  |  | 00376195 | PINO CURTO PARA ISOLADOR PILAR |  | PC | - |  | 3,00 | 8,11 |  | 24,33
|  |  | 00378842 | GRAMPO LINHA VIVA (1/0)53,4MM² 50-150MM² |  | PC | - |  | 9,00 | 57,52 |  | 517,68
|  |  | 00374893 | ALÇA P/ CONECTOR ESTRIBO FECHADO 1/0AWG |  | PC | - |  | 9,00 | 21,59 |  | 194,31
|  |  | 00207506 | POSTE CONCRETO CIRCULAR 12M 600DAN |  | PC | SIM |  | 5,00 | 2.721,50 |  | 13.607,50
|  |  | 00246108 | REGULADOR MONOFÁSICO 15KV 167KVA |  | PC | SIM |  | 3,00 | 71.507,89 |  | 214.523,67
|  |  | 00380334 | RELÉ CONTROLE P/ BANCO REGULADORES MONOF |  | PC | SIM |  | 1,00 | 29.111,62 |  | 29.111,62
NS: 2003202424 BRT RURAL. | [11 empty] | 282.906,02
|  |  | 00374388 | CHAVE FACA MONOPOLAR 15KV 300A |  | CJ | SIM |  | 9,00 | 326,64 |  | 2.939,76
|  |  | 00002931 | CABO AÇO SM 1/4'' (6,4MM) 7 FIOS |  | KG | - |  | 13,50 | 14,24 |  | 192,24
|  |  | 00002964 | CABO AÇO HS 3/8' (9,5MM) 7 FIOS |  | KG | MUT |  | 128,00 | 13,32 |  | 1.704,96
|  |  | 00231548 | CABO AL 1X50MM² PROTEGIDO 15KV |  | M | MUT |  | 9,00 | 4,63 |  | 41,67
|  |  | 00231886 | CONETOR TERMINAL COMPRESSÃO 1F 50MM² |  | PC | - |  | 27,00 | 2,02 |  | 54,54
|  |  | 00227389 | CONETOR TERMINAL COMPRESSÃO 1F AÇO 6,4MM / 21MM² |  | PC | - |  | 27,00 | 2,38 |  | 64,26
|  |  | 00227850 | CONETOR CUNHA COBRE ITEM 1 |  | PC | - |  | 3,00 | 4,44 |  | 13,32
|  |  | 00214254 | CRUZETA CONTRAPOSTE EUCALIPTO 5M MÉDIO |  | PC | - |  | 4,00 | 180,61 |  | 722,44
|  |  | 00075721 | ARRUELA QUADRADA 38X18X3MM |  | PC | - |  | 49,00 | 1,03 |  | 50,47
|  |  | 00237172 | SUPORTE L PARA CRUZETA |  | PC | - |  | 9,00 | 22,26 |  | 200,34
|  |  | 00377189 | SUPORTE DE TOPO PARA ISOLADOR PILAR |  | PC | - |  | 3,00 | 28,66 |  | 85,98
|  |  | 00237768 | SAPATILHA |  | PC | - |  | 26,00 | 1,08 |  | 28,08
|  |  | 00237503 | FP PINO DE TOPO 419MM PARA ISOLADOR 24,2 KV |  | PC | - |  | 6,00 | 9,80 |  | 58,80
|  |  | 00074880 | PARAFUSO CABEÇA QUADRADA M16X550MM |  | PC | - |  | 6,00 | 21,29 |  | 127,74
|  |  | 00074831 | PARAFUSO CABEÇA QUADRADA M16X300MM |  | PC | - |  | 33,00 | 10,99 |  | 362,67
|  |  | 00066878 | PARAFUSO CABEÇA ABAULADA M16X45MM |  | PC | - |  | 3,00 | 3,41 |  | 10,23
|  |  | 00066886 | PARAFUSO CABEÇA ABAULADA M16X70MM |  | PC | - |  | 18,00 | 5,81 |  | 104,58
|  |  | 00237289 | OLHAL PARA PARAFUSO 50KN |  | PC | - |  | 23,00 | 8,95 |  | 205,85
|  |  | 00237743 | HASTE ÂNCORA-OLHAL 1600MM C/2 PORCAS E 1 ARRUELA |  | PC | - |  | 16,00 | 48,61 |  | 777,76
|  |  | 00222539 | HASTE ATERRAMENTO 2400MM |  | PC | - |  | 9,00 | 58,99 |  | 530,91
|  |  | 00237396 | GANCHO-OLHAL DE AÇO 50KN |  | PC | - |  | 18,00 | 9,34 |  | 168,12
|  |  | 00236869 | CINTA DE AÇO D 200MM |  | PC | - |  | 9,00 | 30,24 |  | 272,16
|  |  | 00237727 | CHAPA PARA ÂNCORA 320X320MM |  | PC | - |  | 16,00 | 56,25 |  | 900,00
|  |  | 00219659 | ISOLADOR DE ANCORAGEM POLIMÉRICO 15 KV |  | PC | - |  | 18,00 | 40,53 |  | 729,54
|  |  | 00219477 | FP ISOLADOR DE PINO PORCELANA 36,2 KV |  | PC | - |  | 6,00 | 46,32 |  | 277,92
|  |  | 00230391 | LAÇO PREFORMADO DE TOPO CA/CAA 170MM² (336,4MCM) |  | PC | - |  | 9,00 | 10,94 |  | 98,46
|  |  | 00237677 | ALÇA PREFORMADA ESTAI CABO AÇO 9,5MM |  | PC | - |  | 16,00 | 12,97 |  | 207,52
|  |  | 00237693 | FIXADOR PREFORMADO ESTAI 9,5MM |  | PC | - |  | 16,00 | 10,42 |  | 166,72
|  |  | 00289058 | PÁRA-RAIOS 12KV 10KA ZNO |  | PC | - |  | 18,00 | 98,46 |  | 1.772,28
|  |  | 00380087 | ALÇA PREFORMADA OLHAL CA/CAA 170MM² |  | PC | - |  | 18,00 | 48,35 |  | 870,30
|  |  | 00376194 | ISOLADOR PILAR PORCELANA 25/35 KV |  | PC | - |  | 3,00 | 100,43 |  | 301,29
|  |  | 00376195 | PINO CURTO PARA ISOLADOR PILAR |  | PC | - |  | 3,00 | 8,11 |  | 24,33
|  |  | 00378842 | GRAMPO LINHA VIVA (1/0)53,4MM² 50-150MM² |  | PC | - |  | 9,00 | 57,52 |  | 517,68
|  |  | 00374893 | ALÇA P/ CONECTOR ESTRIBO FECHADO 1/0AWG |  | PC | - |  | 9,00 | 21,59 |  | 194,31
|  |  | 00207506 | POSTE CONCRETO CIRCULAR 12M 600DAN |  | PC | SIM |  | 9,00 | 2.721,50 |  | 24.493,50
|  |  | 00246108 | REGULADOR MONOFÁSICO 15KV 167KVA |  | PC | SIM |  | 3,00 | 71.507,89 |  | 214.523,67
|  |  | 00380334 | RELÉ CONTROLE P/ BANCO REGULADORES MONOF |  | PC | SIM |  | 1,00 | 29.111,62 |  | 29.111,62
NS: 9912927400 Lista banco de capacitores automático 300 kVAR | [11 empty] | 32.666,38
|  |  | 00002931 | CABO AÇO SM 1/4'' (6,4MM) 7 FIOS |  | KG | - |  | 6,35 | 14,24 |  | 90,42
|  |  | 00220475 | CABO CA 34MM² (2AWG) |  | KG | MUT |  | 0,97 | 38,83 |  | 37,67
|  |  | 00002964 | CABO AÇO HS 3/8' (9,5MM) 7 FIOS |  | KG | MUT |  | 4,18 | 13,32 |  | 55,68
|  |  | 00234492 | FIO AL 5,1MM COBERTO P/AMARRAÇÃO DE RDP |  | M | - |  | 3,00 | 4,66 |  | 13,98
|  |  | 00380855 | CABO AL 1X50MM² PROTEGIDO 15KV DUPL CAM |  | M | MUT |  | 42,00 | 5,44 |  | 228,48
|  |  | 00227389 | CONETOR TERMINAL COMPRESSÃO 1F AÇO 6,4MM / 21MM² |  | PC | - |  | 6,00 | 2,38 |  | 14,28
|  |  | 00231175 | CONETOR PARA ATERRAMENTO DE FERRAGENS DE IP |  | PC | - |  | 3,00 | 1,67 |  | 5,01
|  |  | 00227850 | CONETOR CUNHA COBRE ITEM 1 |  | PC | - |  | 1,00 | 4,44 |  | 4,44
|  |  | 00231795 | CONETOR CUNHA AL 50MM² COM ESTRIBO |  | PC | - |  | 3,00 | 57,68 |  | 173,04
|  |  | 00377705 | CRUZETA PRFV RETANGULAR 2400X112,5X90MM |  | PC | - |  | 2,00 | 254,83 |  | 509,66
|  |  | 00377602 | FP CRUZETA DE EUCALIPTO 2400MM ITEM 1 |  | PC | - |  | 1,00 | 9,13 |  | 9,13
|  |  | 00231555 | SUPORTE Z PARA CHAVE FUSÍVEL |  | PC | - |  | 4,00 | 25,84 |  | 103,36
|  |  | 00237768 | SAPATILHA |  | PC | - |  | 4,00 | 1,08 |  | 4,32
|  |  | 00237156 | SELA PARA CRUZETA |  | PC | - |  | 2,00 | 19,02 |  | 38,04
|  |  | 00074872 | PARAFUSO CABEÇA QUADRADA M16X500MM |  | PC | - |  | 2,00 | 18,24 |  | 36,48
|  |  | 00074856 | PARAFUSO CABEÇA QUADRADA M16X400MM |  | PC | - |  | 4,00 | 16,03 |  | 64,12
|  |  | 00066878 | PARAFUSO CABEÇA ABAULADA M16X45MM |  | PC | - |  | 25,00 | 3,41 |  | 85,25
|  |  | 00066886 | PARAFUSO CABEÇA ABAULADA M16X70MM |  | PC | - |  | 36,00 | 5,81 |  | 209,16
|  |  | 00074773 | PARAFUSO CABEÇA QUADRADA M12X150MM |  | PC | - |  | 6,00 | 8,23 |  | 49,38
|  |  | 00074799 | PARAFUSO CABEÇA QUADRADA M16X125MM |  | PC | - |  | 2,00 | 6,16 |  | 12,32
|  |  | 00237271 | MANILHA SAPATILHA CLASSE 50KN |  | PC | - |  | 6,00 | 11,69 |  | 70,14
|  |  | 00237784 | MÃO-FRANCESA PERFILADA NORMAL 38X5X726MM |  | PC | - |  | 2,00 | 29,29 |  | 58,58
|  |  | 00237289 | OLHAL PARA PARAFUSO 50KN |  | PC | - |  | 8,00 | 8,95 |  | 71,60
|  |  | 00066688 | PARAFUSO CABEÇA ABAULADA M12X 40MM |  | PC | - |  | 2,00 | 3,05 |  | 6,10
|  |  | 00222539 | HASTE ATERRAMENTO 2400MM |  | PC | - |  | 3,00 | 58,99 |  | 176,97
|  |  | 00234567 | GRAMPO ANCORAGEM PARA CABO 50MM² 15KV |  | PC | - |  | 6,00 | 26,88 |  | 161,28
|  |  | 00236844 | CINTA DE AÇO D 180MM |  | PC | - |  | 5,00 | 27,92 |  | 139,60
|  |  | 00236869 | CINTA DE AÇO D 200MM |  | PC | - |  | 5,00 | 30,24 |  | 151,20
|  |  | 00236885 | CINTA DE AÇO D 220MM |  | PC | - |  | 3,00 | 32,52 |  | 97,56
|  |  | 00357255 | BRAÇO SUPORTE TIPO J RDP 15KV A 36,2KV |  | PC | - |  | 1,00 | 798,59 |  | 798,59
|  |  | 00223818 | CANTONEIRA RETA PARA BRAÇO TIPO C RDP |  | PC | - |  | 2,00 | 135,98 |  | 271,96
|  |  | 00219659 | ISOLADOR DE ANCORAGEM POLIMÉRICO 15 KV |  | PC | - |  | 6,00 | 40,53 |  | 243,18
|  |  | 00219642 | ISOLADOR DE PINO POLIMÉRICO 15 KV |  | PC | - |  | 3,00 | 15,06 |  | 45,18
|  |  | 00237677 | ALÇA PREFORMADA ESTAI CABO AÇO 9,5MM |  | PC | - |  | 4,00 | 12,97 |  | 51,88
|  |  | 00289058 | PÁRA-RAIOS 12KV 10KA ZNO |  | PC | - |  | 3,00 | 98,46 |  | 295,38
|  |  | 00285031 | CHAVE COMANDO CAPACITOR MONOFÁSICO |  | PC | - |  | 3,00 | 141,37 |  | 424,11
|  |  | 00270439 | CHAVE FUSÍVEL 15KV COM PORTA FUSÍVEL 100A 7,1KA |  | PC | - |  | 3,00 | 208,29 |  | 624,87
|  |  | 00039586 | COBERTURA PROTETORA PARA BUCHA DE EQUIPAMENTO |  | PC | - |  | 3,00 | 7,65 |  | 22,95
|  |  | 00364562 | COBERTURA PROTETORA CONETOR RDP 15/25KV |  | PC | - |  | 3,00 | 11,35 |  | 34,05
|  |  | 00378809 | CONECTOR TERMINAL P/ BUCHA,50 MM²,RETO,COMPRESSÃO |  | PC | - |  | 6,00 | 15,21 |  | 91,26
|  |  | 00376195 | PINO CURTO PARA ISOLADOR PILAR |  | PC | - |  | 3,00 | 8,11 |  | 24,33
|  |  | 00211789 | BRAÇO SUPORTE TIPO C RDP 15KV |  | PC | - |  | 2,00 | 186,54 |  | 373,08
|  |  | 00378842 | GRAMPO LINHA VIVA (1/0)53,4MM² 50-150MM² |  | PC | - |  | 3,00 | 57,52 |  | 172,56
|  |  | 00207449 | POSTE CONCRETO CIRCULAR 11M 600DAN |  | PC | SIM |  | 2,00 | 2.427,61 |  | 4.855,22
|  |  | 00284992 | CAPACITOR 15KV 100KVAR |  | PC | SIM |  | 3,00 | 3.987,79 |  | 11.963,37
|  |  | 00379366 | CONTROLE AUTOMÁTICO P/ BANCO CAPACITORES, 15KV |  | PC | SIM |  | 1,00 | 9.697,16 |  | 9.697,16
NS: 9988776654 Posto de Transformação, Banco monofásico Elevador | [11 empty] | 270.301,76
|  |  | 00002931 | CABO AÇO SM 1/4'' (6,4MM) 7 FIOS |  | KG | - |  | 21,11 | 14,24 |  | 300,61
|  |  | 00002964 | CABO AÇO HS 3/8' (9,5MM) 7 FIOS |  | KG | MUT |  | 378,00 | 13,32 |  | 5.034,96
|  |  | 00220673 | CABO CA 170MM² (336,4MCM) |  | KG | MUT |  | 132,39 | 37,16 |  | 4.919,61
|  |  | 00220418 | CABO CAA 53MM² (1/0AWG) |  | KG | MUT |  | 21,91 | 20,48 |  | 448,72
|  |  | 00234492 | FIO AL 5,1MM COBERTO P/AMARRAÇÃO DE RDP |  | M | - |  | 5,00 | 4,66 |  | 23,30
|  |  | 00225813 | CABO CU 1X16MM² ISOLADO 750V |  | M | - |  | 100,00 | 18,89 |  | 1.889,00
|  |  | 00373007 | CABO AL 1X70MM² PROTEGIDO 34,5KV |  | M | MUT |  | 6,00 | 27,09 |  | 162,54
|  |  | 00225698 | CABO AL 1X120MM² ISOLADO 15KV |  | M | MUT |  | 15,00 | 35,40 |  | 531,00
|  |  | 00375967 | CABO AL 3X1X70MM²+3/8'' ISOLADO 35KV |  | M | MUT |  | 13,00 | 303,20 |  | 3.941,60
|  |  | 00231548 | CABO AL 1X50MM² PROTEGIDO 15KV |  | M | MUT |  | 53,25 | 4,63 |  | 246,55
|  |  | 00231050 | CONETOR TERM COMP 2 FUROS 150MM² |  | PC | - |  | 7,00 | 22,26 |  | 155,82
|  |  | 00231886 | CONETOR TERMINAL COMPRESSÃO 1F 50MM² |  | PC | - |  | 3,00 | 2,02 |  | 6,06
|  |  | 00227389 | CONETOR TERMINAL COMPRESSÃO 1F AÇO 6,4MM / 21MM² |  | PC | - |  | 18,00 | 2,38 |  | 42,84
|  |  | 00227348 | CONETOR TERMINAL COMPRESSÃO 1F CABO AÇO 9,5MM |  | PC | - |  | 8,00 | 4,88 |  | 39,04
|  |  | 00377357 | CONETOR TERMINAL ATERRAMENTO TEMPORÁRIO DE CHAVE |  | PC | - |  | 3,00 | 10,41 |  | 31,23
|  |  | 00227066 | CONETOR TERM COMP 2 FUROS 54MM²/70MM² |  | PC | - |  | 3,00 | 5,90 |  | 17,70
|  |  | 00227850 | CONETOR CUNHA COBRE ITEM 1 |  | PC | - |  | 2,00 | 4,44 |  | 8,88
|  |  | 00214254 | CRUZETA CONTRAPOSTE EUCALIPTO 5M MÉDIO |  | PC | - |  | 12,00 | 180,61 |  | 2.167,32
|  |  | 00075721 | ARRUELA QUADRADA 38X18X3MM |  | PC | - |  | 404,00 | 1,03 |  | 416,12
|  |  | 00237172 | SUPORTE L PARA CRUZETA |  | PC | - |  | 9,00 | 22,26 |  | 200,34
|  |  | 00377189 | SUPORTE DE TOPO PARA ISOLADOR PILAR |  | PC | - |  | 3,00 | 28,66 |  | 85,98
|  |  | 00237768 | SAPATILHA |  | PC | - |  | 58,00 | 1,08 |  | 62,64
|  |  | 00237156 | SELA PARA CRUZETA |  | PC | - |  | 24,00 | 19,02 |  | 456,48
|  |  | 00375233 | PINO PARA ISOLADOR POLIMÉRICO - CRUZETA |  | PC | - |  | 4,00 | 27,36 |  | 109,44
|  |  | 00075630 | PORCA QUADRADA M16 24X24X13MM |  | PC | - |  | 163,00 | 1,19 |  | 193,97
|  |  | 00375870 | PERFIL L-88,9X63,6X10X102MM |  | PC | - |  | 12,00 | 24,68 |  | 296,16
|  |  | 00375873 | PERFIL L-127X127X24,1X513MM |  | PC | - |  | 8,00 | 180,00 |  | 1.440,00
|  |  | 00375871 | PERFIL L-88,9X63,5X10X127MM |  | PC | - |  | 16,00 | 30,00 |  | 480,00
|  |  | 00375872 | PERFIL L-88,9X63,5X10X922MM |  | PC | - |  | 12,00 | 149,12 |  | 1.789,44
|  |  | 00075044 | PARAFUSO CABEÇA SEXTAVADA M12X 50MM |  | PC | - |  | 58,00 | 24,41 |  | 1.415,78
|  |  | 00074914 | PARAFUSO CABEÇA QUADRADA M16X700MM |  | PC | - |  | 39,00 | 28,85 |  | 1.125,15
|  |  | 00074815 | PARAFUSO CABEÇA QUADRADA M16X200MM |  | PC | - |  | 18,00 | 8,77 |  | 157,86
|  |  | 00074864 | PARAFUSO CABEÇA QUADRADA M16X450MM |  | PC | - |  | 16,00 | 19,86 |  | 317,76
|  |  | 00066878 | PARAFUSO CABEÇA ABAULADA M16X45MM |  | PC | - |  | 26,00 | 3,41 |  | 88,66
|  |  | 00066886 | PARAFUSO CABEÇA ABAULADA M16X70MM |  | PC | - |  | 52,00 | 5,81 |  | 302,12
|  |  | 00066894 | PARAFUSO CABEÇA ABAULADA M16X150MM |  | PC | - |  | 24,00 | 10,23 |  | 245,52
|  |  | 00074799 | PARAFUSO CABEÇA QUADRADA M16X125MM |  | PC | - |  | 2,00 | 6,16 |  | 12,32
|  |  | 00074807 | PARAFUSO CABEÇA QUADRADA M16X150MM |  | PC | - |  | 56,00 | 7,08 |  | 396,48
|  |  | 00237271 | MANILHA SAPATILHA CLASSE 50KN |  | PC | - |  | 12,00 | 11,69 |  | 140,28
|  |  | 00237784 | MÃO-FRANCESA PERFILADA NORMAL 38X5X726MM |  | PC | - |  | 66,00 | 29,29 |  | 1.933,14
|  |  | 00237289 | OLHAL PARA PARAFUSO 50KN |  | PC | - |  | 36,00 | 8,95 |  | 322,20
|  |  | 00237743 | HASTE ÂNCORA-OLHAL 1600MM C/2 PORCAS E 1 ARRUELA |  | PC | - |  | 18,00 | 48,61 |  | 874,98
|  |  | 00222539 | HASTE ATERRAMENTO 2400MM |  | PC | - |  | 10,00 | 58,99 |  | 589,90
|  |  | 00374439 | GRAMPO ANCORAGEM PARA CABO 70MM² 35KV |  | PC | - |  | 3,00 | 244,94 |  | 734,82
|  |  | 00234567 | GRAMPO ANCORAGEM PARA CABO 50MM² 15KV |  | PC | - |  | 3,00 | 26,88 |  | 80,64
|  |  | 00237396 | GANCHO-OLHAL DE AÇO 50KN |  | PC | - |  | 12,00 | 9,34 |  | 112,08
|  |  | 00236984 | CINTA DE AÇO D 320MM |  | PC | - |  | 2,00 | 43,88 |  | 87,76
|  |  | 00237032 | CINTA DE AÇO D 380MM |  | PC | - |  | 8,00 | 50,05 |  | 400,40
|  |  | 00236927 | CINTA DE AÇO D 260MM |  | PC | - |  | 24,00 | 37,15 |  | 891,60
|  |  | 00237719 | CHAPA PARA ESTAI |  | PC | - |  | 18,00 | 9,01 |  | 162,18
|  |  | 00237727 | CHAPA PARA ÂNCORA 320X320MM |  | PC | - |  | 18,00 | 56,25 |  | 1.012,50
|  |  | 00219659 | ISOLADOR DE ANCORAGEM POLIMÉRICO 15 KV |  | PC | - |  | 3,00 | 40,53 |  | 121,59
|  |  | 00219667 | ISOLADOR DE ANCORAGEM POLIMÉRICO 36,2 KV |  | PC | - |  | 15,00 | 69,39 |  | 1.040,85
|  |  | 00219642 | ISOLADOR DE PINO POLIMÉRICO 15 KV |  | PC | - |  | 6,00 | 15,06 |  | 90,36
|  |  | 00228809 | ALÇA PREFORMADA CA/CAA 170MM² (336,4MCM) |  | PC | - |  | 10,00 | 47,88 |  | 478,80
|  |  | 00230391 | LAÇO PREFORMADO DE TOPO CA/CAA 170MM² (336,4MCM) |  | PC | - |  | 4,00 | 10,94 |  | 43,76
|  |  | 00219717 | ALÇA PREFORMADA OLHAL CA/CAA 54MM² |  | PC | - |  | 6,00 | 18,75 |  | 112,50
|  |  | 00237677 | ALÇA PREFORMADA ESTAI CABO AÇO 9,5MM |  | PC | - |  | 50,00 | 12,97 |  | 648,50
|  |  | 00289058 | PÁRA-RAIOS 12KV 10KA ZNO |  | PC | - |  | 3,00 | 98,46 |  | 295,38
|  |  | 00375258 | PÁRA-RAIOS 30KV 10KA ZNO |  | PC | - |  | 3,00 | 374,97 |  | 1.124,91
|  |  | 00270488 | CHAVE FUSÍVEL 15KV PF 200A 7,1 KA |  | PC | - |  | 3,00 | 383,21 |  | 1.149,63
|  |  | 00375586 | VIGA C-254X29,7X4028MM |  | PC | - |  | 4,00 | 1.600,00 |  | 6.400,00
|  |  | 00375588 | VIGA I-W 250X28,4X6200MM |  | PC | - |  | 3,00 | 2.530,00 |  | 7.590,00
|  |  | 00375441 | TERMINAL MODULAR EXTERNO - TME 70MM² 35KV |  | PC | - |  | 10,00 | 583,36 |  | 5.833,60
|  |  | 00229823 | TERMINAL MODULAR EXTERNO - TME 120MM² 15KV |  | PC | - |  | 12,00 | 243,04 |  | 2.916,48
|  |  | 00272013 | ELO FUSÍVEL BOTÃO 500MM 140K |  | PC | - |  | 3,00 | 78,77 |  | 236,31
|  |  | 00327692 | BRAÇADEIRA AMARRAR CABO MULTIPLEXADO BT |  | PC | - |  | 100,00 | 2,02 |  | 202,00
|  |  | 00364562 | COBERTURA PROTETORA CONETOR RDP 15/25KV |  | PC | - |  | 6,00 | 11,35 |  | 68,10
|  |  | 00378698 | ISOLADOR PILAR POLIMÉRICO C/PINO 165MM M20 36,2 KV |  | PC | - |  | 4,00 | 88,00 |  | 352,00
|  |  | 00378810 | CONECTOR TERMINAL P/ BUCHA,150 MM²,RETO,COMPRESSÃO |  | PC | - |  | 73,00 | 32,89 |  | 2.400,97
|  |  | 00379577 | CRUZETA PRFV RETANGULAR 2800X112,5X90MM |  | PC | - |  | 2,00 | 291,91 |  | 583,82
|  |  | 00379680 | CONETOR CUNHA CU ITEM 8 |  | PC | - |  | 66,00 | 4,40 |  | 290,40
|  |  | 00380253 | CRUZETA METÁLICA 6000X90X90MM |  | PC | - |  | 2,00 | 1.684,09 |  | 3.368,18
|  |  | 00376072 | PARAFUSO CABEÇA QUADRADA M12X75MM |  | PC | - |  | 80,00 | 2,00 |  | 160,00
|  |  | 00228858 | ALÇA,PREFORMADA,DISTRIBUIÇÃO,AÇO CARBONO. |  | PC | - |  | 4,00 | 26,17 |  | 104,68
|  |  | 00378842 | GRAMPO LINHA VIVA (1/0)53,4MM² 50-150MM² |  | PC | - |  | 3,00 | 57,52 |  | 172,56
|  |  | 00207514 | POSTE CONCRETO CIRCULAR 12M1000DAN |  | PC | SIM |  | 4,00 | 3.676,38 |  | 14.705,52
|  |  | 00207571 | POSTE CONCRETO DUPLO T 12M 300DAN |  | PC | SIM |  | 1,00 | 1.635,35 |  | 1.635,35
|  |  | 00214577 | POSTE CONCRETO DUPLO T 12M 600DAN |  | PC | SIM |  | 3,00 | 2.124,68 |  | 6.374,04
|  |  | 00376739 | TRANSFORMADOR POTÊNCIA MONO 36,2KV 0,835MVA 7,9KV |  | PC | SIM |  | 3,00 | 58.300,00 |  | 174.900,00
|  | UC/UAR (R$): 1.775.719,65 |  |  | COM (R$) : 133.542,42 | [5 empty] | TOTAL (R$) : 1.909.262,07